## ЛСР по форме №4 с мат. и обор.
СОГЛАСОВАНО: | [10 empty] | УТВЕРЖДАЮ:
______________ | [10 empty] | ______________
" _____ " ________________ 2014 г. | [10 empty] | "______ " _______________2014 г.
(наименование стройки)
ЛОКАЛЬНЫЙ СМЕТНЫЙ РАСЧЕТ №
(локальная смета)
на | Шадрино водосток через дорогу
(наименование работ и затрат, наименование объекта)
Основание: дефектная ведомость
| Сметная стоимость строительных работ _______________________________________________________________________________________________ |  | ___________________________376571,71 |  | руб.
| Средства на оплату труда _______________________________________________________________________________________________ |  | ___________________________29603,56 |  | руб.
| Сметная трудоемкость _______________________________________________________________________________________________ |  | _______________________________________________________________________________________________217,41 |  | чел.час
Составлен(а) в текущих (прогнозных) ценах по состоянию на 1.01.2014 г.
№ пп | Шифр и номер позиции норматива | Наименование работ и затрат, единица измерения | Количество | Стоимость единицы, руб. |  |  | Общая стоимость, руб. |  |  |  |  | Затраты труда рабочих, чел.-ч, не занятых обслуживанием машин |  | Общая масса обору-дования, т
|  |  |  | всего | эксплуатации машин | мате-риалы | обору-дования | Всего | оплаты труда | эксплуатации машин | мате-риалы
|  |  |  | оплаты труда | в т.ч. оплаты труда |  |  |  |  | в т.ч. оплаты труда |  | на единицу | всего
1 | 2 | 3 | 4 | 5 | 6 | 7 | 8 | 9 | 10 | 11 | 12 | 13 | 14 | 15
Раздел 1.
1 | ТЕР27-03-008-02 Пр. Минстроя Новосиб.обл. от 07.12.2010 №141 | Разборка покрытий и оснований щебеночных (100 м3 конструкций) ИНДЕКС К ПОЗИЦИИ: ТЕР27-03-008-02 2 зона. 1 кв 2014. Индексы НСО к ТЕР в ред 2009 ОЗП=11,6707; ЭМ=5,727; ЗПМ=11,6802 НР (1118,71 руб.): 142%*0.85 от ФОТ СП (704,41 руб.): 95%*0.8 от ФОТ | 0.43 | 4195,3 1421,02 | 2774,28 734,45 |  |  | 1803.98 | 611.04 | 1192,94 315,81 |  | 13.22 | 5.68
2 | ФССЦпг01-01-01-043 И1-Пр. Минрегион от 05.05.12 №189 | Погрузочные работы при автомобильных перевозках: мусора строительного с погрузкой экскаваторами емкостью ковша до 0,5 м3 (1 т груза) ИНДЕКС К ПОЗИЦИИ: ФССЦпг-01-01-01-043 1 кв 2014. Индексы к ФССЦпг ЭМ=4,4656 НР 0%*0.85 от ФОТ СП 0%*0.8 от ФОТ | 60 | 15.76 | 15.76 |  |  | 945.6 |  | 945.6
3 | ФССЦпг03-21-01-010 Пр. Минрегион от 20.07.11 №354 | Перевозка грузов автомобилями-самосвалами грузоподъемностью 10 т, работающих вне карьера, на расстояние: до 10 км I класс груза (1 т груза) ИНДЕКС К ПОЗИЦИИ: ФССЦпг-03-21-01-010 1 кв 2014. Индексы к ФССЦпг ЭМ=8,749 НР 0%*0.85 от ФОТ СП 0%*0.8 от ФОТ | 60 | 99.91 | 99.91 |  |  | 5994.6 |  | 5994.6
4 | ТЕР22-01-017-04 Пр. Минстроя Новосиб.обл. от 07.12.2010 №141 | Демонтаж железобетонных напорных труб диаметром 800 мм (1 км трубопровода) (МДС36 п.3.3.1.Демонтаж (разборка) сборных бетонных и железобетонных конструкций ОЗП=0,8; ЭМ=0,8 к расх.; ЗПМ=0,8; МАТ=0 к расх.; ТЗ=0,8; ТЗМ=0,8) ИНДЕКС К ПОЗИЦИИ: ТЕР22-01-017-04 2 зона. 1 кв 2014. Индексы НСО к ТЕР в ред 2009 ОЗП=11,6946; ЭМ=5,2542; ЗПМ=11,6828; МАТ=5,597 НР (3968,68 руб.): 130%*0.85 от ФОТ СП (2557,2 руб.): 89%*0.8 от ФОТ | 0.018 | 324163,09 170122,47 | 154040,62 29409,07 |  |  | 5834.94 | 3062.21 | 2772,73 529,36 |  | 1326.08 | 23.87
5 | ТЕР22-01-017-04 Пр. Минстроя Новосиб.обл. от 07.12.2010 №141 | Укладка железобетонных напорных труб диаметром 800 мм (1 км трубопровода) 227 507,40 = 1 106 881,34 - 997 x 882,02 ИНДЕКС К ПОЗИЦИИ: ТЕР22-01-017-04 2 зона. 1 кв 2014. Индексы НСО к ТЕР в ред 2009 ОЗП=11,6946; ЭМ=5,2542; ЗПМ=11,6828; МАТ=5,597 НР (5787,66 руб.): 130%*0.85 от ФОТ СП (3729,24 руб.): 89%*0.8 от ФОТ | 0.021 | 1371674,29 212653,09 | 192550,77 36761,33 | 966470.43 |  | 28805.16 | 4465.71 | 4043,57 771,99 | 20295.88 | 1657.6 | 34.81
6 | ТСЦ-403-1343 Пр. Минстроя Новосиб.обл. от 07.12.2010 №141 | Трубы железобетонные напорные диаметром 800 мм (м) ИНДЕКС К ПОЗИЦИИ: ТСЦ-403-1343 Трубы железобетонные напорные диаметром 800 мм МАТ=5,7701 | 3 | 5089.34 |  | 5089.34 |  | 15268.02 |  |  | 15268.02
7 | ТЕР06-01-005-05 Пр. Минстроя Новосиб.обл. от 07.12.2010 №141 | Устройство железобетонных оголовков трубы (100 м3 бетона и железобетона в деле) ИНДЕКС К ПОЗИЦИИ: ТЕР06-01-005-05 2 зона. 1 кв 2014. Индексы НСО к ТЕР в ред 2009 ОЗП=11,696; ЭМ=5,4989; ЗПМ=11,6772; МАТ=4,5715 НР (13512,24 руб.): 105%*0.85 от ФОТ СП (7872,68 руб.): 65%*0.8 от ФОТ | 0.35 | 475933,06 39683,71 | 13250,7 3572,76 | 422998.65 |  | 166576.57 | 13889.3 | 4637,75 1250,47 | 148049.52 | 342.72 | 119.95
8 | ТЕР06-01-001-16 Пр. Минстроя Новосиб.обл. от 07.12.2010 №141 | Устройство фундаментных плит железобетонных плоских (сверху трубы ) (100 м3 бетона, бутобетона и железобетона в деле) ИНДЕКС К ПОЗИЦИИ: ТЕР06-01-001-16 2 зона. 1 кв 2014. Индексы НСО к ТЕР в ред 2009 ОЗП=11,707; ЭМ=5,5671; ЗПМ=11,6784; МАТ=4,4287 НР (4201,6 руб.): 105%*0.85 от ФОТ СП (2447,99 руб.): 65%*0.8 от ФОТ | 0.15 | 617096,36 26013,54 | 16229,54 5370,9 | 574853.28 |  | 92564.45 | 3902.03 | 2434,43 805,64 | 86227.99 | 220.66 | 33.1
9 | ТСЦ-204-0100 Пр. Минстроя Новосиб.обл. от 07.12.2010 №141 | Горячекатаная арматурная сталь класса А-I, А-II, А-III (т) ИНДЕКС К ПОЗИЦИИ: ТСЦ-204-0100 Горячекатаная арматурная сталь класса А-I, А-II, А-III МАТ=4,1233 | -1.215 | 24525.18 |  | 24525.18 |  | -29798.09 |  |  | -29798.09
Итого по разделу 1 | [7 empty] | 319128.57 |  |  |  |  | 217.41
ИТОГИ ПО СМЕТЕ:
Итого прямые затраты по смете в текущих ценах | [7 empty] | 287995.23 | 25930.29 | 22021,62 3673,27 | 240043.32 |  | 217.41
Накладные расходы | [7 empty] | 28588.89
Сметная прибыль | [7 empty] | 17311.52
ВСЕГО по смете | [7 empty] | 376571.71 |  |  |  |  | 217.41
Автомобильные дороги | [7 empty] | 3627.1 |  |  |  |  | 5.68
Погрузо-разгрузочные работы | [7 empty] | 945.6
Перевозка грузов автотранспортом | [7 empty] | 5994.6
Наружные сети водопровода, канализации, теплоснабжения, газопровода | [7 empty] | 65950.9 |  |  |  |  | 58.68
Бетонные и железобетонные монолитные конструкции в промышленном строительстве | [7 empty] | 257377.44 |  |  |  |  | 153.05
Итого | [7 empty] | 333895.64 |  |  |  |  | 217.41
догоаорное снижение цены к= 333 895,64 * 0,9557734 | [7 empty] | 319128.57
Справочно, в текущих ценах:
Материалы | [7 empty] | 240043.32
Машины и механизмы | [7 empty] | 22021.62
ФОТ | [7 empty] | 29603.56
Накладные расходы | [7 empty] | 28588.89
Сметная прибыль | [7 empty] | 17311.52
НДС 18% | [7 empty] | 57443.14
ВСЕГО по смете | [7 empty] | 376571.71 |  |  |  |  | 217.41
Составил:
Проверил: